## Tableau des pressions saturante
Températures (°C) | Masse d'eau par kg d'air sec (g/kg) | Pression saturante (Pa)
-20 | 0.63 | 103
-19 | 0.7 | 113
-18 | 0.77 | 125
-17 | 0.85 | 137
-16 | 0.93 | 151
-15 | 1.01 | 165
-14 | 1.11 | 182
-13 | 1.22 | 199
-12 | 1.34 | 218
-11 | 1.46 | 238
-10 | 1.6 | 260
-9 | 1.75 | 284
-8 | 1.91 | 310
-7 | 2.08 | 338
-6 | 2.27 | 368
-5 | 2.47 | 402
-4 | 2.69 | 438
-3 | 2.94 | 476
-2 | 3.19 | 518
-1 | 3.47 | 563
0 | 3.78 | 611
1 | 4.07 | 658
2 | 4.37 | 706
3 | 4.7 | 759
4 | 5.03 | 814
5 | 5.4 | 873
6 | 5.79 | 935
7 | 6.21 | 1002
8 | 6.65 | 1074
9 | 7.13 | 1149
10 | 7.63 | 1229
11 | 8.15 | 1313
12 | 8.75 | 1404
13 | 9.35 | 1498
14 | 9.97 | 1600
15 | 10.6 | 1706
16 | 11.4 | 1819
17 | 12.1 | 1939
18 | 12.9 | 2066
19 | 13.8 | 2199
20 | 14.7 | 2339
21 | 15.6 | 2488
22 | 16.6 | 2646
23 | 17.7 | 2811
24 | 18.8 | 2986

## Hygrométrie
1. Calculer Rth [m²°C/W] et φ [W /m²] du mur.
Désignation | Épaisseur (en m) | λ | R
Rsi
Rse
Résistance thermique R (m²°K/W) |  |  | 0
Coefficient de transmission U (W/m²°K) |  |  | #DIV/0!
Ti
Te
Φ |  |  | #DIV/0!
2. Tracer le diagramme des températures.
| Épaisseur | Température
Ti = | -0.1 | 0 | °C
tsi = | 0 | #DIV/0! | °C
t1 = | 0 | #DIV/0! | °C
t2 = | 0 | #DIV/0! | °C
t3 = | 0 | #DIV/0! | °C
t4 = | 0 | #DIV/0! | °C
tse = | 0 | #DIV/0! | °C
te = | 0.1 | #DIV/0! | °C